## SWAGELOK UNION
Previews | Sizes | ShapeName | OD | L | T | ContentGeometryParamDefinition | SizeRecordId_S-ALL | PortName_S-ALL | NominalDiameter_S-ALL | NominalUnit_S-ALL | MatchingPipeOd_S-ALL | EndType_S-ALL | FlangeStd_S-ALL | GasketStd_S-ALL | Facing_S-ALL | FlangeThickness_S-ALL | PressureClass_S-ALL | Schedule_S-ALL | WallThickness_S-ALL | EngagementLength_S-ALL | LengthUnit_S-ALL | ShortDescription | CompatibleStandard | DesignStd | PartFamilyLongDesc | PartSizeLongDesc | Material | MaterialCode | Weight | WeightUnit | SKEY | TYPE | PartFamilyId | CatalogPartFamilyId | PartStatus | Manufacturer | ItemCode | DesignPressureFactor | ConnectionPortCount | ComponentDesignation | PartCategory | ContentIsoSymbolDefinition | PartVersion | Status | Length | PnPClassName | ExcelFormatVersion_2.0 | PnPID
Preview | Sizes | Shape Name | OD | L | T | ContentGeometryParamDefinition | Size Record Id_S-ALL | Port Name_S-ALL | Nominal Diameter_S-ALL | Nominal Unit_S-ALL | Matching Pipe OD_S-ALL | End Type_S-ALL | Flange Std_S-ALL | Gasket Std_S-ALL | Facing_S-ALL | Flange Thickness_S-ALL | Pressure Class_S-ALL | Schedule_S-ALL | Wall Thickness_S-ALL | Engagement Length_S-ALL | Port Unit_S-ALL | Short Description | Compatible Standard | Design Std | Long Description (Family) | Long Description (Size) | Material | Material Code | Weight | Weight Unit | SKEY | TYPE | Part Family Id | CatalogPartFamilyId | PartStatus | Manufacturer | Item Code | Design Pressure Factor | Connection Port Count | Component Designation | Part Category | Content Iso Symbol Definition | PartVersion | Status | Length | PnPClassName | ExcelFormatVersion_2.0 | PnPID
| 1/8" | straight.union | 0.125000 | 1.200000 | 0.028000 | OD,L,T, | a69db634-7386-184c-a6e8-94985da077ff | ALL | 0.125 | in | 0.125 | SWAGELOK | [8 empty] | in | Swagelok Union |  |  | Swagelok Union | Swagelok Union ND 0.125" (SS-200-6) | SS 316 | 316 |  | LB | UN | COUPLING | 9dcab101-9b3b-7f4f-aff9-9a4d27806170 | 9dcab101-9b3b-7f4f-aff9-9a4d27806170 |  | Swagelok | SS-200-6 |  | 2 | Custom | Fittings | TYPE=COUPLING,SKEY=UN | 5_0 |  |  | Coupling |  | 4801
| 1/4" | straight.union | 0.250000 | 1.610000 | 0.048000 | OD,L,T, | b397da12-0f18-2d40-bcd6-862f77a6f872 | ALL | 0.25 | in | 0.25 | SWAGELOK | [8 empty] | in | Swagelok Union |  |  | Swagelok Union | Swagelok Union ND 0.25" (SS-400-6) | SS 316 | 316 |  | LB | UN | COUPLING | 9dcab101-9b3b-7f4f-aff9-9a4d27806170 | 9dcab101-9b3b-7f4f-aff9-9a4d27806170 |  | Swagelok | SS-400-6 |  | 2 | Custom | Fittings | TYPE=COUPLING,SKEY=UN | 5_0 |  |  | Coupling |  | 4804
| 3/8" | straight.union | 0.375000 | 1.770000 | 0.065000 | OD,L,T, | 431a4eda-9726-234e-a2fc-86dc2ea35f38 | ALL | 0.375 | in | 0.375 | SWAGELOK | [8 empty] | in | Swagelok Union |  |  | Swagelok Union | Swagelok Union ND 0.375" (SS-600-6) | SS 316 | 316 |  | LB | UN | COUPLING | 9dcab101-9b3b-7f4f-aff9-9a4d27806170 | 9dcab101-9b3b-7f4f-aff9-9a4d27806170 |  | Swagelok | SS-600-6 |  | 2 | Custom | Fittings | TYPE=COUPLING,SKEY=UN | 5_0 |  |  | Coupling |  | 4807
| 1/2" | straight.union | 0.500000 | 2.070000 | 0.065000 | OD,L,T, | 2ebb9a01-81b6-0344-b736-61ed146d9b99 | ALL | 0.5 | in | 0.5 | SWAGELOK | [8 empty] | in | Swagelok Union |  |  | Swagelok Union | Swagelok Union ND 0.5" (SS-810-6) | SS 316 | 316 |  | LB | UN | COUPLING | 9dcab101-9b3b-7f4f-aff9-9a4d27806170 | 9dcab101-9b3b-7f4f-aff9-9a4d27806170 |  | Swagelok | SS-810-6 |  | 2 | Custom | Fittings | TYPE=COUPLING,SKEY=UN | 5_0 |  |  | Coupling |  | 4810